## Sheet1
Motor board:
A0 | Rotary encoder A
A1 | Rotary encoder B
A4 | I2C
A5 | I2C
D2 | Green led
D3 | Red led
D9 | Close button
D10 | Open button
D11 | Reset movement button
Cap. sensor board:
D9 | Signal pin
D10 | Recieve pin
A0 | Potentiometer pin
LED board:
D2 | Green 7
D3 | Red 7
D4 | Green 6 & 8
D5 | Red 6 & 8
D7 | Green 5 & 9
D8 | Red 5 & 9
D9 | Green 4 & 10
D10 | Red 4 & 10
D11 | Green 3 & 11
D12 | Red 3 & 11
A0 | Green 2 & 12
A1 | Red 2 & 12
A2 | Green 1 & 13
A3 | Red 1 & 13
Serial cable:
1 | Motor, red
2 | Motor, green
3 | Rotary encoder A
4 | Rotary encoder B
5 | GND
6 | I2C, (from A4)
7 | I2C, (from A5)
8 | 5V
9 | Potentiometer from box to cap. sensor board.